## AXP2101客户电源需求确认单
AXP2101 客户电源需求确认单 V1.4
客户名： 产品： 日期： 年 月 日
填表说明：下表中有下划线的选项为缺省值，请填入所需电压值或涂黑所需配置项■。
PMU输出 | 电源需求（由客户选择）
| 初始默认电压 | 启动步骤
DCDC1 (1.5~3.4V,0.1V/step,2A) | 1.5~3.4V可选，缺省时为1.5V 电压需求： V | 1□ 2□ 3□ 4□ 5□ 6□ 7□ OFF□
DCDC2 (0.5~1.2V,10mV/step， 1.22-1.54V，20mV/step，2A) | 0.5~1.54V可选，缺省时为0.5V 电压需求： V | 1□ 2□ 3□ 4□ 5□ 6□ 7□ OFF□
DCDC3 (0.5~1.2V,10mV/step， 1.22-1.54V，20mV/step，2A) | 0.5~1.54V可选，缺省时为0.5V 电压需求： V | 1□ 2□ 3□ 4□ 5□ 6□ 7□ OFF□
DCDC4 (0.5~1.2V,10mV/step， 1.22-1.84V，20mV/step，1.5A) | 0.5~1.84V可选，缺省时为0.5V 电压需求： V | 1□ 2□ 3□ 4□ 5□ 6□ 7□ OFF□
DCDC5 （charger为线性充电才可配置为DCDC5） (3.0~3.7V,0.1V/step,1A) | 3.0~3.7V可选 电压需求： V | 1□ 2□ 3□ 4□ 5□ 6□ 7□
ALDO1 (0.5~3.5V,0.1V/step,300mA) | 0.5~3.5V可选，缺省时为0.5V 电压需求： V | 1□ 2□ 3□ 4□ 5□ 6□ 7□ OFF□
ALDO2 (0.5~3.5V,0.1V/step,300mA) | 0.5~3.5V可选，缺省时为0.5V 电压需求： V | 1□ 2□ 3□ 4□ 5□ 6□ 7□ OFF□
ALDO3 (0.5~3.5V,0.1V/step,300mA) | 0.5~3.5V可选，缺省时为0.5V 电压需求： V | 1□ 2□ 3□ 4□ 5□ 6□ 7□ OFF□
ALDO4 (0.5~3.5V,0.1V/step,300mA) | 0.5~3.5V可选，缺省时为0.5V 电压需求： V | 1□ 2□ 3□ 4□ 5□ 6□ 7□ OFF□
BLDO1 (0.5~3.5V,0.1V/step,300mA) | 0.5~3.5V可选，缺省时为0.5V 电压需求： V | 1□ 2□ 3□ 4□ 5□ 6□ 7□ OFF□
BLDO2 (0.5~3.5V,0.1V/step,300mA) | 0.5~3.5V可选，缺省时为0.5V 电压需求： V | 1□ 2□ 3□ 4□ 5□ 6□ 7□ OFF□
CPUSLDO (0.5~1.4V,50mV/step,30mA) | 0.5~1.4V可选，缺省时为0.5V 电压需求： V | 1□ 2□ 3□ 4□ 5□ 6□ 7□ OFF□
DLDO1(可配置为DC1SW) (0.5~3.3V,0.1V/step,300mA) | 1.配置为:DC1SW□ LDO□ 2.配置为LDO时，电压配置 0.5~3.3V可选，缺省时为0.5V 电压需求： V | 1□ 2□ 3□ 4□ 5□ 6□ 7□ OFF□
DLDO2（可配置为DC4SW） (0.5~1.4V,0.1V/step,300mA) | 1.配置为:DC4SW□ LDO□ 2.配置为LDO时，电压配置 0.5~1.4V可选，缺省时为0.5V 电压需求： V | 1□ 2□ 3□ 4□ 5□ 6□ 7□ OFF□
VRTC电压 | 1.8V□ 2.5V□ 3V□ 3.3V□
VBUS接入开机 Vbus_pwron_en | YES□ NO□
VBAT接入开机 Bat_pwron_en | YES□ NO□
IRQ PIN 外部下拉开机 Irq_pwron_en | No□ Yes□
启动时隙 STR Interval | 1ms□ 4ms□ 16ms□ 32ms□
PWROK delay time（与最后一路输出的间隔） | 8ms□ 16ms□ 32ms□ 64ms□
按键开机时间 onlevel | 128ms□ 512ms□ 1s□ 2s□
按键关机使能 BTN_PWROFF_EN | Disable□ Enable□
PWRON pin功能选择 | PWRON□ En□
Charger mode | linear charger□ SW charger□
Charger默认电流 | 电流<=200mA时，step=25mA；电流>200mA时，step=100mA 线性充电时： 0mA-1000mA可选，缺省时为0mA（1000mA充电时，VBUS=5V,VBAT=3V，芯片表面温度demo板实测65℃左右） 充电电流需求： mA SW充电时，VBUS=5V： CV电压4.1V,0mA-1500mA可选，缺省时为0mA,充电电流需求： mA CV电压4.2V,0mA-1400mA可选，缺省时为0mA,充电电流需求： mA CV电压4.35V,0mA-1100mA可选，缺省时为0mA,充电电流需求： mA CV电压4.4V,0mA-1000mA可选，缺省时为0mA,充电电流需求： mA
CHGLED pin默认功能 CHGLED_func | Charger状态指示□ 由REG32[5:4]控制□
I2C地址 | 0x68/0x69□ 0x6A/0x6B□
GPIO1 function select(charger为线性充电时需配置为DCDC5 FB) | Reserved□ RTCLDO2□ DCDC5 FB□
RTCLDO2电压 (使用RTCLDO2时方可配置) | 1.8V□ 2.5V□ 3V□ 3.3V□
关机时是否关闭BATFET (BATFET_pwroff_en) | 关闭□ 不关闭□
TS pin function select（TS_func） | 影响充电□ 不影响充电□
TS current source on/off enable | 00:off□ 01:on when TS channel of ADC is enabled□ 10:on only when TS channel is working□ 11:always on□
BATFET过流信号产生(batfet_ocp_gen:默认配置为使能，勿动) | 不使能□ 使能■
其它需求说明或建议
客户确认签名 | 客户工程师签名：